## 需求参数公示
四川省消防救援总队应急通信轻重型队及实训基地通信装备采购建设清单(部门集采部分）
序号 | 名称 | 参数
1 | 定位套装 | ★一、总体要求：每套含4台数字化单兵终端，4台智能手表，4台穿戴式单兵侦检终端，2部安全感知基站，2台安全管控终端；该项设备需能够成体系使用，提供与第三方系统对接接口，实现现场数据传输和管理，数据至少应包含位置数据、人员心率数据。 二、数字化单兵终端 ★1.定位精度和范围：可以准确测量人员相互间的距离，能显示和播报实时测量数据，测距半径≥1000m；（提供所投产品的测试视频，并提供CMA或CNAS认证标识的检测报告复印件） ▲2.方向定位：在室内外都可通过屏幕上显示的数值和箭头引导，准确辨别被测人员所在方向，方位角定位精度≤15度，在设备朝向与被测人员所在方向偏离不超过15度角的情况下，设备即可检测出偏航，并通过屏幕显示和语音播报提醒用户纠偏；（提供带CMA或CNAS认证标志的检测报告复印件） 3.语音对讲：对讲频率350至400MHz，发射功率2W/4W可调，支持模拟、数字模式，与消防在用的PDT对讲机兼容互通，内置消噪算法，可消除来自各个方向的警报声、电锯声、爆炸声、车辆轰鸣声等环境噪声，仅拾取对讲人声；（提供CMA或CNAS认证标识的测报告复印件） 4.信号传输：具有公网和自组网信号，可接收安全管控终端下发的搜索、撤离指令和自定义语音消息，自组网传输距离≥2km； 5.具备自动开机功能； ★6.数字化单兵终端定位数据可实时上传至国家消防救援局消防综合定位服务平台；（提供承诺函）； 7.防护等级：≥IP68；防爆等级符合《爆炸性环境 第1部分：设备 通用要求（GB/T 3836.1－2021）》中相关要求，采用阻燃性材料； 8.重量：≤450g，电池：连续运行时间≥6小时，显示屏类型：OLED，显示屏≥2.4英寸； 9. 高度定位：在人员处于不同楼层的情况下，准确测量人员间的高度差，辨识正确楼层，通过屏幕显示和语音播报实时测量数据； ▲10.定位：支持北斗定位功能，可定位人员所处经纬度，误差≤10m；（提供带CMA或CNAS认证标志的检测报告复印件） 三、智能手表 1.用于感知生命体征，定位人员室内外位置； 2.生命体征和其他感知：实时采集并在屏幕上显示的感知数据包含但不限于人员心率，以及血氧、心电图、体温、气压、空气质量、指南针； 3.队形保持掉队报警：2个及以上设备组成一个小队，发生掉队报警后，依靠设备自身测量并在屏幕上显示的高度差和距离，快速归队，测距精度≤1m，测距半径≥500m； 4.独立传输：可依靠设备自身公网信号把生命体征和其他感知数据直接传输至国家消防救援局消防综合定位服务平台，也可依靠设备自身自组网信号与数字化单兵终端、安全感知基站、安全管控终端互相传输感知数据和报警消息，两台专用智能手表之间的自组网通信距离≥500m； ▲5.定位：支持北斗定位功能，误差≤10m，可依靠设备自身信号独立传输位置数据，在消防综合定位服务平台地图上显示； 6.结构：OLED显示屏，尺寸≥1.3英寸，分辨率≥450*450，具有≥3个实体按键； 7.防护等级：≥IP68，电池连续运行时间 ≥7天，整机重量（含表带）≤120g； ▲8. 身份标识：通过APP把设备与人员身份绑定，设备屏幕上显示人员身份，使用内攻登记装置扫描设备可以登记人员身份，使用综合定位单兵终端扫描设备可以确定人员身份并读取心率；（提供带CMA或CNAS认证标志的检测报告复印件） 四、穿戴式单兵侦检终端 1.监测可燃有毒气体，并预警； 2.气体监测：具有不少于具有不少于4种气体（可燃气体，CO，O2,H2S）的探测通道，也可以适配其他气体检测探头；气体检测精度≤±5%F.S，气体探测响应时间≤30秒； 3.传输：可通过蓝牙把数据传输给数字化单兵终端，并通过数字化单兵终端传输至国家消防救援局消防综合定位服务平台和安全管控终端； 4.防护等级≥IP67，防爆，采用阻燃性材料，电池连续运行时间≥6小时，整机重量（含背夹）≤250g； 五、安全感知基站 1、在大型综合体内部署安全感知基站，仅部署1台安全感知基站即可定位附近人员位置，测距精度≤1m，测距半径≥500m，方位角精度≤15度角，并可在三维模型中显示；具有不少于4种气体（可燃气体，CO，O2，H2S）的探测通道，也可以适配其他气体检测探头；气体检测精度≤±5%F.S，气体探测响应时间≤30秒；可根据设备自身检测到可燃有毒气体设置电子围栏，自动定位闯入电子围栏的数字化单兵终端，并通过自组网向其传输警告消息，同时通过屏幕显示和语音播报警告信息；具有公网和自组网信号，可中继转发扩大自组网覆盖范围，自组网传输距离≥2km；OLED显示屏≥2.4英寸。 六、安全管控终端 1、提供现场人车装备感知数据监控、指挥调度、安全管控、信息上报、指令下达等功能； 2、集成内攻登记、自组网数据采集和显示平板为一体：可扫描登记数字化单兵终端、消防员专用智能手表等装备，在屏幕上显示进出场的时间、空呼压力、人员身份；可通过自组网接收数字化单兵终端、消防员专用智能手表、安全感知基站传输的数据，包括室内外位置、报警消息、生命体征、有毒可燃气体等； 3、提升内攻登记速度：内攻登记数字化单兵终端的识别距离≥80mm，并通过“加一、减一”等简洁语音播报，提醒安全员快速放行； 4、气体监测：具有不少于4种气体（可燃气体，CO，O2，H2S）的探测通道，也可以适配其他气体检测探头；采用泵吸式，气体检测精度≤±5%F.S，气体探测响应时间≤30秒； 5、信号传输：具有5G公网、自组网、脉冲定位信号，与数字化单兵终端之间的自组网传输距离≥2km，测距半径≥500m，定位精度1m； 6、实战实用：防护等级≥IP68，防爆，采用阻燃性材料，1.5米自由跌落不影响使用，可以在70℃至-20℃环境下正常使用，提供两块电池，每块电池单独连续运行时间≥6小时，并且可在设备连续运行不关机条件下更换第二块电池，延长续航时间； 7、指挥底图：可对接消防救援一张图系统获得统一的定期更新的矢量、影像、地形地图数据，保障前后方指挥底图一致； 8、重要情报：可对接消防救援一张图系统获得地震、暴雨等突发事件、地质灾害分布、灾害前后建筑物损毁识别对比、着火建筑物等各种灾区的实时人口聚集统计等重要情报，保障前后方指挥重要情报一致； 9、先内攻后建模：为了快速展开，可以先登记内攻人员，然后建模，并为内攻人员选择准确的内攻建筑物； 10、复杂建筑物建模和预案保存：可对类似央视总部这样的包含多个廊桥连通结构的复杂建筑物实现简易快速建模，通过导入CAD图和手动标绘等方式创建楼层平面图，保存为预案，可随时调用； 11、多个建筑物内攻管控：在具有多个建筑物需要内攻的救援现场，可查看不同建筑物的内攻人员记录表； 12、多名安全员协同工作：在具有多名安全员的救援现场，软件可汇总不同安全员的登记信息，避免内攻队员被遗漏或重复登记； 13、安检信息直报：可在出动途中和到场后分别做途中安检和现场安检，检查装备佩戴、有毒气体、爆燃等风险，可向综合定位服务平台直报文字、图片、音视频录像和实时视频流； 14、人员盘点：可出动登记表、船员登记表自动盘点人员身份和数量，保障出动和归队、登船和下船的人员身份数量一致； 15、设置内攻管控电子围栏：标绘内攻管控电子围栏的边界，对于内攻登记合格的人员许可进入，对于没有内攻登记的闯入人员，分别在软件上和闯入人员的数字化单兵终端上发出预警提示，也可设置自定义电子围栏； 16、应急广播：可通过自组网向数字化单兵终端和安全感知基站发送用户自定义的应急广播语音消息； 17、落水报警：可接收消防救援人员或群众的落水报警消息，启动搜救流程； 18、派人搜索：可对附近消防救援人员发送包含落水人员设备编号的搜救指令，并跟踪搜救进度； 19、派无人机载安全感知基站搜索：可对附近无人机载安全感知基站发送落水人员设备编号以及搜救指令，并跟踪搜救进度； 20、落水人员漂流位置预测：可根据落水位置、水流速度等参数估算落水人员漂流位置； 21、设置安全员所在楼层：默认以安全员为高度基准计算内攻人员所在楼层，默认安全员在一楼，也可根据实际情况把安全员设置到其他楼层； 22、设置安全感知基站为高度基准：可把安全感知基站安放在固定位置，并把它设置为高度基准，计算内攻人员所在楼层； 23、楼层标识：可设置着火层、避难层，并在三维模型中通过不同颜色显示； ★24.终端的内攻登记等所有数据都实时同步至国家消防救援局消防综合定位服务平台，并支持对外提供http标准协议接口，用于智能指挥、一张图等消防其他业务系统调用；（提供承诺函）
2 | 公网融合对讲 | ★1、对讲机能够接入四川省应急厅370兆数字集群系统，提供免费写频入网服务(提供承诺函)； ▲2、支持双模同号，公网与专网系统深度融合，实现公网与专网的互联互通，实现公专网一机一号，支持使用相同的号码接入不同网络下的业务； 3、对讲机支持专网、公网信息分屏幕显示； 4、对讲机须具备组呼、个呼、强拆/强插、呼叫转移、包容呼叫、呼叫显示、呼叫限制、呼叫排队、呼叫并入、迟后进入、动态重组、环境侦听、通话提示、背景组、遥晕、遥毙、单站集群提示、超出服务区显示等功能，支持会话式录音，可在会话界面显示录音记录，以便在漏听通话信息后，逐条回放收听录音，啸叫抑制，两台多模终端在近距离≤30厘米处发射呼叫过程中没有啸叫； ▲5、待机≥18小时，连续运行使用时长≥8小时； 6、防尘防水≥IP68； 7、配套有线耳机一副。
3 | 防爆对讲机 | ★1、对讲机能够接入四川省应急厅370兆数字集群系统，提供免费写频入网服务；(提供承诺函) 2、支持双模同号，公网与专网系统深度融合，实现公网与专网的互联互通，实现公专网一机一号，支持使用相同的号码接入不同网络下的业务； 3、对讲机支持专网、公网信息分屏幕显示； 4、对讲机须具备组呼、个呼、强拆/强插、呼叫转移、包容呼叫、呼叫显示、呼叫限制、呼叫排队、呼叫并入、迟后进入、动态重组、环境侦听、通话提示、背景组、遥晕、遥毙、单站集群提示、超出服务区显示等功能，支持会话式录音，可在会话界面显示录音记录，以便在漏听通话信息后，逐条回放收听录音，啸叫抑制，两台多模终端在近距离≤30厘米处发射呼叫过程中没有啸叫； ★5、整机防爆等级不低于IIB； ▲6、待机≥18小时，连续运行使用时长≥8小时； 7、防尘防水≥IP68； 8、配套有线耳机一副; 9、工作频率支持350-400MHz,支持北斗定位、无线、蓝牙。

## Sheet2 (hidden)
1 | 基础资料收集 | 4人3个月 | 12
2 | 平台建设 | 2人6个月 | 12
3 | 基础资料处理 | 10人6个月 | 60
4 | 报告编制 | 6人3个月 | 18
102