## 灭火侦察机器人
需求调查问卷表
供应商名称：
联系人 |  |  | 生产厂商企业类型 | ☐大型 ☐中型 ☐小型 ☐微型
联系电话 |  |  | 单位地址
产品价格（万元） |  |  | 交货期
品牌 |  |  | 生产厂商名称
型号 |  |  | 邮箱
调研产品需要满足的国家标准、行业标准、地方标准
产品名称 | 序号 | 调研参数 |  | 最低参数要求 | 备注 | 产品图片
灭火侦察机器人 | 1 | 防爆等级： 是否能提供防爆证明。 |  | 1.防护等级（IP）：≥IP65。 2.侦察模块：至少集成可见光摄像，配备红外热成像和有毒、可燃气体探测器。 3.负载能力：≥70Kg 4.续航时间：≥2H 5.爬坡能力：≥30° 6.消防炮流量80L/S以上 | 请贵司按照最低参数要求进行选型，并按表填写具体参数内容，提供产品技术规格书，加盖单位公章。
| 2 | 防护等级： 是否能提供第三方检测机构出具的检测报告。
| 3 | 外形尺寸(长*宽*高):
| 4 | 整体重量： Kg。
| 5 | 行走机构： 是否能提供第三方检测机构出具的检测报告。
| 6 | 牵引大小： 是否能提供第三方检测机构出具的检测报告。
| 7 | 行走速度： 是否能提供第三方检测机构出具的检测报告。
| 8 | 越障高度： 是否能提供第三方检测机构出具的检测报告。
| 9 | 离地高度： m。
| 10 | 爬坡能力 X°。是否能提供第三方检测机构出具的检测报告。
| 11 | 转向半径： ；是否具备原地回转功能。
| 12 | 控制方式：
| 13 | 连续工作时间： h。
| 14 | 通讯距离： 是否能提供第三方检测机构出具的检测报告。
| 15 | 涉水深度： 是否能提供第三方检测机构出具的检测报告。
| 16 | 水炮灭火剂种类：
| 17 | 水炮工作压力： Mpa。
| 18 | 水炮喷射方式：
| 19 | 水炮最大流量 L/s; 射程 m; 水炮旋转角度：
| 20 | 是否具备侦察功能：
| 21 | 探测仪探测最远距离、画面范围： 是否能提供第三方检测机构出具的检测报告。
| 22 | 探测仪是否具备浓烟、黑暗环境侦察功能： 是否能提供第三方检测机构出具的检测报告。
| 23 | 探测仪是否具备360°自行旋转功能： 是否能提供第三方检测机构出具的检测报告。
| 24 | 探测仪是否具备防爆、防水、防腐蚀等功能: 是否能提供第三方检测机构出具的检测报告。
| 25 | 探测仪探测气体 种类: 是否能提供第三方检测机构出具的检测报告。
| 26 | 探测仪是否具备拍照、录像、声音采集、数据上传、存储等功能:
| 27 | 探测仪尺寸大小（长*宽*高）:
| 28 | 遥控器尺寸、重量:
| 29 | 遥控器是否具备整机一体操作功能: 是否能提供第三方检测机构出具的检测报告。
| 30 | 遥控器显示屏大小、分辨率:
| 31 | 是否具备自动避障功能:
| 32 | 机器人是否具备水带拖动能力 ;（最远拖动距离）: 是否能提供第三方检测机构出具的检测报告。
| 33 | 是否具备夜间照明功能: 是否能提供第三方检测机构出具的检测报告。
| 34 | 是否具备红外温度传感器: 是否能提供第三方检测机构出具的检测报告。
| 35 | 是否具备自动脱带功能: 是否能提供第三方检测机构出具的检测报告。
| 36 | 是否具备水幕防护功能: 是否能提供第三方检测机构出具的检测报告。
| 37 | 探测仪是否具备升降功能， ;升降高度 m。
38
39
40
41
| 42 | 贵司认为需要提供的其他参数：
免费维保项目 | 列举维保项目 1.免费固件升级 2.免费交付培训 3.免费应急支援保障
涉及的售后服务、运行维护、升级更新、备品备件、耗材等后续采购情况 | （是，列举售后服务、运行维护、升级更新、 备品备件、耗材等后续采购内容） 1.售后服务：周期、内容等 2.运行维护：周期、内容等 3.升级更新：周期、内容等 4.备品备件：列举主要配件 5.耗材：列举主要耗材 （否，不填写)
自评 | 请简要阐述所提交产品在所属行业的情况
其它需要说明的重要事项
同类采购项目历史成交信息
序号 | 采购人 | 项目名称 | 公告时间 | 中标价（万元） | 中标公告链接或合同复印件（合同复印件单独提供）
1
2
3
备注;优先提供全国应急救援队伍和消防救援队伍等应急、消防领域销售业绩。业绩较多的单位，优先提供近3年以来的业绩，最多不超过3个业绩。
Note on C40: 联想:

## 侦察四足机器人
需求调查问卷表
供应商名称：
联系人 |  |  | 生产厂商企业类型 | ☐大型 ☐中型 ☐小型 ☐微型
联系电话 |  |  | 单位地址
产品价格（万元） |  |  | 交货期
品牌 |  |  | 生产厂商名称
型号 |  |  | 邮箱
调研产品需要满足的国家标准、行业标准、地方标准
产品名称 | 序号 | 调研参数 |  | 最低参数要求 | 备注 | 产品图片
侦察四足机器人（狗） | 1 | 防护等级： |  | 1.侦察模块：360°全景摄像、具备红外热成像功能、具备有毒气体侦检功能。 2.防护等级：≥IP67。 3.最大爬坡≥40° 4.最大越障高度≥25cm 5.负载下续航≥3H | 请贵司按照最低参数要求进行选型，并按表填写具体参数内容，提供产品技术规格书，加盖单位公章。
| 2 | 防爆等级：
| 3 | 整机站立尺寸：长*宽*高
| 4 | 整机折叠尺寸：长*宽*高
| 5 | 电源形式：（直充、拆卸式、电池类型）
| 6 | 续航时间：
| 7 | 站立负载： 最大 Kg。
| 8 | 持续行走负载： Kg。
| 9 | 楼梯行走能力：最大台阶高度 cm，是否能攀爬工业镂空金属楼梯；是否能提供第三方检测机构出具的检测报告。
| 10 | 攀爬能力：正向爬上和爬下高度 cm 台阶。是否能提供第三方检测机构出具的检测报告。
| 11 | 斜坡行走能力 °是否能提供第三方检测机构出具的检测报告。
| 12 | 奔跑速度 m/s；是否能提供第三方检测机构出具的检测报告。
| 13 | 是否具备照明功能： （距离、范围、照明方式）：
| 14 | 工作温度范围： ℃。
| 15 | 是否具备照相、录像、存储、数据上传、图像存储模式等功能；
| 16 | 是否具备激光雷达功能： （距离、范围、雷达数量、型号及功能）：
| 17 | 是否具备喊话、语音交流及声音收集功能（声音采集：拾音距离X米，频率范围XXHz～ XXKHz,灵敏度≥XXdB;喊话距离：XXm）
| 18 | 是否具备自主跟随功能：
| 19 | 是否具备热成像探测功能：
| 20 | 是否具备气体侦检功能（气体探测模组） ；包括： ；是否取得防爆证明：
| 21 | 遥控器形式：是否为手持一体式遥控终端 ；工作时间： ；是否能提供第三方检测机构出具的检测报告。
| 22 | 遥控器最远控制距离： 复杂环境下信号接收是否有影响 ；此时最远控制距离为多少：
| 23 | 是否具备3D建模、自动导航功能：
| 24 | 最大越障高度： cm。
| 25 | 整机重量： Kg。
| 26 | 在 m/s 的运动速度下，制动距离 m。是否能提供第三方检测机构出具的检测报告。
| 27 | 是否具备雷达动态感知： 是否能提供第三方检测机构出具的检测报告。
| 28 | 电池容量 Ah；标称电压 v；额定能量 Wh 。是否能提供第三方检测机构了具的检测报告。
| 29 | 是否具备防爆自组网基站： 是否能取得防爆证明 。
| 30 | 是否具备防爆布撒式自组网抛投装置： 外形尺寸：
31
32
33
34
35
36
37
38
39
40
41
| 42 | 贵司认为需要提供的其他参数：
免费维保项目 | 列举维保项目 1.免费固件升级 2.免费交付培训 3.免费应急支援保障
涉及的售后服务、运行维护、升级更新、备品备件、耗材等后续采购情况 | （是，列举售后服务、运行维护、升级更新、 备品备件、耗材等后续采购内容） 1.售后服务：周期、内容等 2.运行维护：周期、内容等 3.升级更新：周期、内容等 4.备品备件：列举主要配件 5.耗材：列举主要耗材 （否，不填写)
自评 | 请简要阐述所提交产品在所属行业的情况
其它需要说明的重要事项
同类采购项目历史成交信息
序号 | 采购人 | 项目名称 | 公告时间 | 中标价（万元） | 中标公告链接或合同复印件（合同复印件单独提供）
1
2
3
备注;优先提供全国应急救援队伍和消防救援队伍等应急、消防领域销售业绩。业绩较多的单位，优先提供近3年以来的业绩，最多不超过3个业绩。

## 机器人运输车
需求调查问卷表
供应商名称：
联系人 |  |  | 生产厂商企业类型 | ☐大型 ☐中型 ☐小型 ☐微型
联系电话 |  |  | 单位地址
产品价格（万元） |  |  | 交货期
品牌 |  |  | 生产厂商名称
型号 |  |  | 邮箱
调研产品需要满足的国家标准、行业标准、地方标准
产品名称 | 序号 | 调研参数 |  | 最低参数要求 | 备注 | 产品图片
机器人运输车 | 1 | 是否能提供与所投产品一致的在工信部“道路机动车辆生产企业及产品信息查询系统”查询的整车车型公告，所投产品车型公告消防车类公告。 |  | 1.提供与所投产品一致的在工信部“道路机动车辆生产企业及产品信息查询系统”查询的整车车型公告，所投产品车型公告须为消防车类公告。提供与所投产品型号、公告一致的由第三方检验检测机构出具的带CMA标识的汽车整车产品定型试验报告。 2.底盘配置前轮盘式制动器（全驱越野底盘除外）、ABS（防抱死制动系统）和EBS（电控制动系统），设置疲劳驾驶提醒装置、刹车淋水装置、限高预警装置、配置缓速装置。 3.车辆外观：驾驶室、货箱等外表面为消防红。颜色符合GB7258规定的GB/T3181《漆膜颜色标准》中的R03大红色，整车按照国家要求的消防车涂装标准进行涂装。 4.加装数模兼容车载台：兼容350兆/370兆，完成接入四川省应急厅370M数字集群频段，交付时提供《无线电发射设备型号核准证》复印件。 5.液压升降尾板，最大起重质量≥2000kg. | 请贵司按照最低参数要求进行选型，并按表填写具体参数内容，提供产品技术规格书，加盖单位公章。
| 2 | 是否能提供与所投产品型号、公告一致的由第三方检验检测机构出具的带CMA标识的汽车整车产品定型试验报告或型式试验检验报告。
| 3 | 排放标准：
| 4 | 驱动形式：
| 5 | 最高车速（Km/h）：
| 6 | 燃油类型：
| 7 | 油箱容积： L
| 8 | 变速箱形式：
| 9 | 蓄电池电源开关：
| 10 | 底盘是否配置前轮盘式制动器（全驱越野底盘除外）、ABS（防抱死制动系统）、EBS（电控制动系统）和配置缓速装置
| 11 | 是否设置疲劳驾驶提醒装置、（是否配置缓速装置）、限高预警装置。
| 12 | 整车外形尺寸（mm）： ≤长≤ ， ≤宽≤ ， ≤高≤ 。（是否能提供所投产品型号工信部车型公告佐证）
| 13 | 准乘人数： 人；驾驶室是否安装冷暖空调：
| 14 | 接近角/离去角： °/ °。
| 15 | 最大总质量： kg。
| 16 | 整备质量： kg。
| 17 | 整车采用哪种改装结构：
| 18 | 车辆外观：是否符合驾驶室、货箱等外表面为消防红。颜色是否符合GB7258规定的GB/T3181《漆膜颜色标准》中的R03大红色，整车按照国家是否要求的消防车涂装标准进行涂装。
| 19 | 是否能加装数模兼容车载台：
| 20 | 能否兼容350兆/370兆：
| 21 | 是否能完成接入四川省应急厅370M数字集群频段：
| 22 | 交付时是否能提供《无线电发射设备型号核准证》复印件：
| 23 | 舱体主体结构材质：
| 24 | 舱内照明： 光源类型：
| 25 | 舱门设置：
| 26 | 车厢尾部是否配备液压升降尾板 ；最大起重质量 kg。
| 27 | 驾驶室顶端是否安装长排警灯（红色）：
| 28 | 箱体左右是否安装LED频闪灯带（红色）：
| 29 | 箱体左右两侧和尾部是否配备LED照明灯：
| 30 | 警报器、警灯、电路是否为独立式附加电路，控制器件是否安装在驾驶室内
| 31 | 顶部后侧布置LED照明灯 个，每个灯功率 w。
| 32 | 水基型灭火器 具，单具规格 kg。
| 33 | 制动块： 个。
| 34 | 是否有防雷装置接地线及地桩：
| 35 | 是否有车用三角警告牌、随车工具箱（包）：
| 36 | 交车时能否提供底盘使用说明书（中文）1份、底盘操作维修手册（中文）1份、底盘质量保修卡1份、底盘合格证1份、发动机号码拓印件2份、底盘号码拓印件2份、整车操作使用维护说明书（中文）1份、整车合格证1份、汽车整车产品定型试验报告1份、工信部整车公告证明1份、投标文件中所提交的检验报告复印件1份、随车器材清单1份、消防车跟踪服务卡1份、消防车交接清单1份，车辆发票（一式四联）以及一套完善详细的车辆介绍、操作、维护保养教学视频。
| 37 | 比功率： kw/t
| 38 | 主骨架材质：
| 39 | 储物箱材质：
| 40 | 箱体结构类型：
| 41 | 可在箱体定制安装机器人固定和移动装置。
| 42 | 贵司认为需要提供的其他参数：
免费维保项目 | 列举维保项目 1.免费固件升级 2.免费交付培训 3.免费应急支援保障
涉及的售后服务、运行维护、升级更新、备品备件、耗材等后续采购情况 | （是，列举售后服务、运行维护、升级更新、 备品备件、耗材等后续采购内容） 1.售后服务：周期、内容等 2.运行维护：周期、内容等 3.升级更新：周期、内容等 4.备品备件：列举主要配件 5.耗材：列举主要耗材 （否，不填写)
自评 | 请简要阐述所提交产品在所属行业的情况
其它需要说明的重要事项
同类采购项目历史成交信息
序号 | 采购人 | 项目名称 | 公告时间 | 中标价（万元） | 中标公告链接或合同复印件（合同复印件单独提供）
1
2
3
备注;优先提供全国应急救援队伍和消防救援队伍等应急、消防领域销售业绩。业绩较多的单位，优先提供近3年以来的业绩，最多不超过3个业绩。